## Sheet1
COMPUTER CPU POWER UNIT DETAILS
LENGTH- 150 MM
HIEGHT- 65 MM
NOTE - LXBXH= 150X80X65 ( ALL IN MM)
MAKER : LITEON
MODEL N0 : PA-2261-1
1 VA
AC INPUT- 100-230V 4A, 50/60HZ, 260W
DC OUTPUT : +12V =21.5A
- 12V = 0.2A
S.NO. 8SSP50H29665L1GZ29L01D6